## data
Model | Scenario | Region | Variable | Unit | 2020 | 2021 | 2022 | 2023 | 2024 | 2025 | 2026 | 2027 | 2028 | 2029 | 2030 | 2031 | 2032 | 2033 | 2034 | 2035 | 2036 | 2037 | 2038 | 2039 | 2040 | 2041 | 2042 | 2043 | 2044 | 2045 | 2046 | 2047 | 2048 | 2049 | 2050
CLEWs-Ethiopia | NDC_BAU | Ethiopia | Agricultural Production¦Crops | million t DM/yr | 48.7346 | 49.2121 | 50.5345 | 51.8968 | 53.2863 | 54.714 | 56.1771 | 57.6947 | 59.2724 | 60.9349 | 62.6356 | 64.3772 | 66.1611 | 67.989 | 69.8971 | 71.8472 | 73.8422 | 75.8821 | 77.97 | 80.1785 | 82.4246 | 84.7136 | 87.0471 | 89.4289 | 92.1988 | 94.817 | 97.3933 | 99.9818 | 102.6093 | 105.2904 | 108.0343
CLEWs-Ethiopia | NDC_BAU | Ethiopia | Capacity Additions¦Electricity | GW/yr |  |  | 1.1698 | 0.4327 | 0.4355 | 0.4125 | 0.3017 | 0.6263 | 0.4636 | 0.4561 | 0.4802 | 0.509 | 0.5178 | 0.5367 | 0.5409 | 0.5499 | 0.5612 | 0.5724 | 0.5825 | 0.5935 | 0.5827 | 0.5311 | 0.527 | 0.5221 | 0.5166 | 0.5023 | 0.4898 | 0.469 | 0.4625 | 0.4474 | 0.4162
CLEWs-Ethiopia | NDC_BAU | Ethiopia | Capacity Additions¦Electricity¦Biomass | GW/yr | 2022: 0.1681; 2023: 0.0826; 2034: 0.0533; 2035: 0.0658; 2036: 0.079; 2037: 0.0948; 2038: 0.1137; 2039: 0.1364; 2041: 0.3602; 2044: 0.0966; 2045: 0.2913; 2046: 0.3387; 2047: 0.8274; 2048: 0.3346; 2049: 0.4464; 2050: 0.1114
CLEWs-Ethiopia | NDC_BAU | Ethiopia | Capacity Additions¦Electricity¦Fossil | GW/yr | 94.855 | 98.464 | 129.5514 | 160.6389 | 191.7263 | 222.8138 | 253.9012 | 284.9887 | 316.0761 | 347.1636 | 378.251 | 409.3385 | 440.4259 | 471.5134 | 502.6008 | 533.6883 | 564.7757 | 595.8632 | 626.9506 | 658.0381 | 689.1255 | 720.213 | 751.3004 | 782.3879 | 813.4753 | 844.5628 | 875.6502 | 906.7377 | 937.8251 | 968.9126 | 1000
CLEWs-Ethiopia | NDC_BAU | Ethiopia | Capacity Additions¦Electricity¦Hydro | GW/yr |  |  | 0.2618 | 0.9937 | 1.213 | 1.1354 | 0.7851 | 1.3369 | 0.7143 | 0.5477 |  | 0.6981 | 0.7688 | 0.7286 | 0.6616 | 0.5785 | 0.4832 | 0.3594 | 0.201 | 0.0055 | 0.0065 | 0.0079 | 0.0094 | 0.0113 | 0.0136 | 0.3384 | 0.2991 | 0.7711 | 0.0092
CLEWs-Ethiopia | NDC_BAU | Ethiopia | Capacity Additions¦Electricity¦Oil¦diesel | GW/yr |  |  | 1.0369 | 0.0563 | 0.0591 | 0.0621 | 0.0652 | 0.2737 | 0.3285 | 0.3941 | 0.3817 | 0.3874 | 0.3658 | 0.4121 | 0.4044 | 0.4466 | 0.4929 | 0.5335 | 0.6027 | 0.6391 |  | 0.25 | 0.5516 | 0.5179 | 0.4624 | 0.0651 |  | 0.4308
CLEWs-Ethiopia | NDC_BAU | Ethiopia | Capacity Additions¦Electricity¦Solar¦PV | GW/yr |  |  | 0.0952 | 0.0059 | 0.0062 | 0.0065 | 0.0068 | 0.0287 | 0.0345 | 0.0414 | [6 empty] | 0.0103 | 0.0517 | 0.0621 | 0.1638 |  | 0.1072 | 0.1287 | 0.1544 | 0.1853 | 0.2224 | 0.2898 | 0.4154 | 0.5384 | 0.3191 | 0.5599
CLEWs-Ethiopia | NDC_BAU | Ethiopia | Capacity Additions¦Electricity¦Solar¦PV¦Residential | GW/yr |  |  | 0.0007 | 0.0007 | 0.0008 | 0.0008 | 0.0009 | 0.0036 | 0.0043 | 0.0342 |  | 0.0264 | 0.0277 | 0.0103 | 0.0249 | 0.0298 | 0.0358 | 0.043 | 0.0516 | 0.0619 | 0.0742 | 0.0891 | 0.1069 | 0.1283 | 0.1539 | 0.1847 | 0.2357 | 0.2667 | 0.3199 | 0.3838 | 0.4605
CLEWs-Ethiopia | NDC_BAU | Ethiopia | Capacity Additions¦Electricity¦Wind | GW/yr | 2022: 0.0202; 2023: 0.0212; 2024: 0.0223; 2025: 0.0234; 2026: 0.0246; 2039: 0.4161; 2041: 0.0658; 2042: 0.265; 2043: 0.2702; 2044: 0.2261; 2045: 0.3774; 2046: 0.3471; 2047: 0.6673; 2048: 0.0893
CLEWs-Ethiopia | NDC_BAU | Ethiopia | Capacity Additions¦Gases¦Biomass | GW/yr | 1552.323 | 1593.28 | 1611.817 | 1629.3043 | 1646.8485 | 1664.4312 | 1680.939 | 1697.699 | 1713.8618 | 1731.3405 | 1747.5713 | 1740.3228 | 1732.8244 | 1725.6537 | 1718.8047 | 1732.2551 | 1728.1244 | 1724.2018 | 1720.5732 | 1717.3412 | 1709.3341 | 1705.7351 | 1684.6685 | 1662.7834 | 1646.2083 | 1633.9304 | 1621.7401 | 1631.5145 | 1614.6652 | 1599.2178 | 1575.342
CLEWs-Ethiopia | NDC_BAU | Ethiopia | Capacity Additions¦Liquids¦Biomass | GW/yr | 0.1683 | 0.2018 | 0.2037 | 0.2188 | 0.2279 | 0.2443 | 0.2574 | 0.2741 | 0.2761 | 0.3049 | 0.312 | 0.3303 | 0.3492 | 0.3711 | 0.3944 | 0.4191 | 0.4454 | 0.4734 | 0.503 | 0.5346 | 0.5681 | 0.6037 | 0.6416 | 0.6818 | 0.7254 | 0.7812 | 0.8414 | 0.8871 | 0.9343 | 0.9828 | 1.0437
CLEWs-Ethiopia | NDC_BAU | Ethiopia | Capacity Additions¦Liquids¦Oil | GW/yr | 8.348 | 8.6777 | 8.7392 | 9.0433 | 9.2266 | 9.4503 | 9.653 | 9.8479 | 9.9949 | 10.2528 | 10.4314 | 10.6472 | 10.8315 | 11.0154 | 11.2118 | 11.4159 | 11.5858 | 11.6971 | 11.8332 | 11.9671 | 12.1582 | 12.3505 | 12.5546 | 12.7681 | 13.0392 | 13.316 | 13.6096 | 13.922 | 14.2428 | 14.5638 | 14.9222
CLEWs-Ethiopia | NDC_BAU | Ethiopia | Capacity Additions¦Liquids¦Oil¦transport | GW/yr | 94.855 | 98.464 | 129.5514 | 160.6389 | 191.7263 | 222.8138 | 253.9012 | 284.9887 | 316.0761 | 347.1636 | 378.251 | 409.3385 | 440.4259 | 471.5134 | 502.6008 | 533.6883 | 564.7757 | 595.8632 | 626.9506 | 658.0381 | 689.1255 | 720.213 | 751.3004 | 782.3879 | 813.4753 | 844.5628 | 875.6502 | 906.7377 | 937.8251 | 968.9126 | 1000
CLEWs-Ethiopia | NDC_BAU | Ethiopia | Capacity¦Electricity | GW | 1.443 | 1.443 | 2.6128 | 3.0454 | 3.4809 | 3.8934 | 4.1951 | 4.8214 | 5.285 | 5.7412 | 6.2214 | 6.7304 | 7.2483 | 7.785 | 8.3259 | 8.8757 | 9.437 | 10.0093 | 10.5918 | 11.1853 | 11.768 | 12.2991 | 12.8261 | 13.3482 | 13.8647 | 14.367 | 14.8568 | 15.3258 | 15.7884 | 16.2357 | 16.6519
CLEWs-Ethiopia | NDC_BAU | Ethiopia | Capacity¦Electricity¦Biomass¦w/o CCS | GW | 0.025 | 0.025 | 0.1931 | 0.2757 | 0.2757 | 0.2757 | 0.2757 | 0.2757 | 0.2757 | 0.2757 | 0.2757 | 0.2757 | 0.2757 | 0.2757 | 0.329 | 0.3948 | 0.4738 | 0.5685 | 0.6822 | 0.8187 | 0.8187 | 1.1789 | 1.1789 | 1.1789 | 1.2755 | 1.5668 | 1.9055 | 2.7329 | 3.0675 | 3.5139 | 3.6003
CLEWs-Ethiopia | NDC_BAU | Ethiopia | Capacity¦Electricity¦Geothermal | GW | 0.0073 | 0.007 | 0.0215 | 0.0776 | 0.0776 | 0.0776 | 0.0776 | 0.0776 | 0.0776 | 0.0776 | 0.0776 | 0.0776 | 0.0776 | 0.0776 | 0.0921 | 0.1105 | 0.1327 | 0.1592 | 0.191 | 0.2292 | 0.2292 | 0.3301 | 0.3961 | 0.4753 | 0.5337 | 0.6672 | 0.8214 | 0.9856 | 1.1828 | 1.4193 | 1.7032
CLEWs-Ethiopia | NDC_BAU | Ethiopia | Capacity¦Electricity¦Hydro | GW | 5.004 | 5.004 | 5.2658 | 6.2596 | 7.4725 | 8.6079 | 9.3931 | 10.73 | 11.4443 | 11.992 | 11.992 | 12.6902 | 13.459 | 14.1876 | 14.8493 | 15.4279 | 15.9111 | 16.2704 | 16.4715 | 16.4769 | 16.4835 | 16.4914 | 16.5008 | 16.5121 | 16.5257 | 16.8641 | 17.1631 | 17.9342 | 17.9434 | 17.9434 | 17.9434
CLEWs-Ethiopia | NDC_BAU | Ethiopia | Capacity¦Electricity¦Oil | GW | 0.089 | 0.089 | 1.1259 | 1.1822 | 1.2413 | 1.3034 | 1.3685 | 1.6423 | 1.9707 | 2.3648 | 2.6575 | 3.0449 | 3.4107 | 3.8228 | 4.2272 | 4.6737 | 5.1667 | 5.7002 | 6.3029 | 6.942 | 6.942 | 7.192 | 7.7436 | 8.2615 | 8.7239 | 8.789 | 8.789 | 8.1829 | 8.1266 | 8.0675 | 8.0054
CLEWs-Ethiopia | NDC_BAU | Ethiopia | Capacity¦Electricity¦Solar¦PV¦Commercial | GW | 0.023 | 0.023 | 0.1182 | 0.1241 | 0.1303 | 0.1368 | 0.1437 | 0.1724 | 0.2069 | 0.2483 | 0.2483 | 0.2483 | 0.2483 | 0.2483 | 0.2483 | 0.2483 | 0.2586 | 0.3103 | 0.3724 | 0.5362 | 0.5362 | 0.6434 | 0.7721 | 0.9266 | 1.1119 | 1.3342 | 1.6011 | 1.9213 | 2.4538 | 2.7667 | 3.32
CLEWs-Ethiopia | NDC_BAU | Ethiopia | Capacity¦Electricity¦Solar¦PV¦Residential | GW | 0.0139 | 0.014 | 0.0147 | 0.0154 | 0.0162 | 0.017 | 0.0179 | 0.0214 | 0.0257 | 0.0599 | 0.0599 | 0.0863 | 0.114 | 0.1243 | 0.1492 | 0.179 | 0.2148 | 0.2578 | 0.3093 | 0.3712 | 0.4454 | 0.5345 | 0.6414 | 0.7697 | 0.9236 | 1.1084 | 1.3301 | 1.5961 | 1.9153 | 2.2983 | 2.758
CLEWs-Ethiopia | NDC_BAU | Ethiopia | Capacity¦Electricity¦Wind | GW | 0.404 | 0.404 | 0.4242 | 0.4454 | 0.4677 | 0.4911 | 0.5156 | 0.5156 | 0.5156 | 0.5156 | 0.5156 | 0.5156 | 0.5156 | 0.5156 | 0.5156 | 0.5156 | 0.5156 | 0.5156 | 0.5156 | 0.5277 | 0.5277 | 0.5934 | 0.8585 | 1.1287 | 1.3548 | 1.7322 | 2.0793 | 2.7264 | 2.7945 | 2.7723 | 2.7489
CLEWs-Ethiopia | NDC_BAU | Ethiopia | Carbon Removal¦Land Use¦Forest Management | Mt CO2/yr | 3687.3907 | 12121.7339 | 12402.2291 | 12261.3923 | 12974.6479 | 14620.035 | 12363.2718 | 12975.6082 | 14696.5246 | 15229.8319 | 14748.2914 | 15271.3211 | 14708.6683 | 15220.342 | 15097.3584 | 15215.3487 | 35.7649 | 35.5254 | 35.2795 | 35.0271 | 34.768 | 34.502 | 34.2289 | 33.9485 | 33.6607 | 33.3651 | 33.0617 | 32.7501 | 32.4304 | 32.0896 | 31.605
CLEWs-Ethiopia | NDC_BAU | Ethiopia | Emissions¦CH4¦AFOLU¦Agriculture¦Rice | Mt CH4/yr | 2020: 12.9304; 2021: 13.1541; 2022: 13.3745; 2023: 13.6016; 2024: 13.8351; 2025: 14.0651; 2026: 14.3011; 2027: 14.5332; 2028: 14.771; 2029: 15.0144; 2030: 15.253; 2031: 15.4969; 2032: 15.7455; 2033: 15.9986; 2034: 16.2464; 2035: 16.498
CLEWs-Ethiopia | NDC_BAU | Ethiopia | Emissions¦CO2EQ¦Energy¦Supply¦Solids¦Coal Import | Mt CO2-equiv/yr | 0.943 | 1.0021 | 1.14 | 1.2778 | 1.4157 | 1.5535 | 1.6914 | 1.8293 | 1.9671 | 2.105 | 2.2428 | 2.3807 | 2.5185 | 2.6564 | 2.7943 | 2.9321 | 3.07 | 3.2078 | 3.3457 | 3.4836 | 3.6214 | 3.7593 | 3.8971 | 4.035 | 4.1728 | 4.3107 | 4.4486 | 4.5864 | 4.7243 | 4.8621 | 5
CLEWs-Ethiopia | NDC_BAU | Ethiopia | Emissions¦CO2¦Energy¦Demand¦AFOFI | Mt CO2/yr | 150.713 | 154.5255 | 158.3904 | 162.2307 | 166.1734 | 170.8075 | 174.7932 | 178.8466 | 183.6273 | 188.4479 | 193.3366 | 198.2657 | 203.2353 | 208.2458 | 213.262 | 218.3829 | 1.2623 | 1.2954 | 1.3294 | 1.3643 | 1.4001 | 1.4369 | 1.4747 | 1.5135 | 1.5533 | 1.5941 | 1.6361 | 1.6792 | 1.7234 | 1.7702 | 1.8334
CLEWs-Ethiopia | NDC_BAU | Ethiopia | Emissions¦CO2¦Energy¦Demand¦Transportation | Mt CO2/yr | 2020: 86.2559; 2021: 88.8436; 2022: 180.3507; 2023: 185.455; 2024: 190.5592; 2025: 197.365; 2026: 202.4692; 2027: 207.5734; 2028: 214.3792; 2029: 221.1848; 2030: 227.9905; 2031: 234.7962; 2032: 241.6019; 2033: 248.4075; 2034: 255.2133; 2035: 262.0189
CLEWs-Ethiopia | NDC_BAU | Ethiopia | Emissions¦CO2¦Energy¦Supply¦Gases | Mt CO2/yr | 2020: 1702.5456; 2021: 2046.9828; 2022: 2046.9828; 2023: 2046.9828; 2024: 2046.9828; 2025: 2046.9828; 2026: 6755.1789; 2027: 7056.0676; 2028: 7404.8238; 2029: 7848.1692; 2030: 8552.9848; 2031: 9378.2713; 2032: 10349.9926; 2033: 10854.0318; 2034: 9635.279; 2035: 8381.0545
CLEWs-Ethiopia | NDC_BAU | Ethiopia | Emissions¦Kyoto Gases¦AFOLU | Mt CO2-equiv/yr | 2020: 463.7892; 2021: 476.5696; 2022: 489.651; 2023: 502.4332; 2024: 515.5163; 2025: 531.855; 2026: 544.94; 2027: 558.3263; 2028: 574.9682; 2029: 591.6112; 2030: 608.5555; 2031: 625.5011; 2032: 642.4481; 2033: 659.3966; 2034: 676.3466; 2035: 693.5982
CLEWs-Ethiopia | NDC_BAU | Ethiopia | Emissions¦Kyoto Gases¦AFOLU¦Agriculture¦Rice | Mt CO2-equiv/yr | 2020: 349.3013; 2021: 355.3115; 2022: 361.2359; 2023: 367.3366; 2024: 373.6092; 2025: 379.7825; 2026: 386.1179; 2027: 392.3439; 2028: 398.7213; 2029: 405.2445; 2030: 411.6409; 2031: 418.1707; 2032: 424.8272; 2033: 431.6034; 2034: 438.2256; 2035: 444.9524
CLEWs-Ethiopia | NDC_BAU | Ethiopia | Emissions¦Kyoto Gases¦Energy¦Demand¦AFOFI | Mt CO2-equiv/yr | 0.8204 | 0.8566 | 0.879 | 0.902 | 0.9256 | 0.9498 | 0.9746 | 1.0001 | 1.0263 | 1.0532 | 1.0808 | 1.1091 | 1.1381 | 1.168 | 1.1986 | 1.23 | 1.2623 | 1.2954 | 1.3294 | 1.3643 | 1.4001 | 1.4369 | 1.4747 | 1.5135 | 1.5533 | 1.5941 | 1.6361 | 1.6792 | 1.7234 | 1.7702 | 1.8334
CLEWs-Ethiopia | NDC_BAU | Ethiopia | Emissions¦Kyoto Gases¦Energy¦Demand¦Transportation | Mt CO2-equiv/yr | 2020: 86.2559; 2021: 88.8436; 2022: 91.4313; 2023: 94.019; 2024: 96.6066; 2025: 100.0569; 2026: 102.6446; 2027: 105.2322; 2028: 108.6825; 2029: 112.1327; 2030: 115.5829; 2031: 119.0332; 2032: 122.4834; 2033: 125.9336; 2034: 129.3839; 2035: 132.8341
CLEWs-Ethiopia | NDC_BAU | Ethiopia | Emissions¦Kyoto Gases¦Energy¦Supply | Mt CO2-equiv/yr | 1.0415 | 1.1037 | 1.1543 | 1.2105 | 1.2734 | 1.3442 | 1.4244 | 1.5156 | 1.6201 | 1.7402 | 1.7189 | 1.7921 | 1.844 | 1.8428 | 1.8401 | 1.836 | 1.8298 | 1.823 | 1.8152 | 1.8173 | 1.8421 | 1.8842 | 1.9273 | 2.02 | 2.1236 | 2.237 | 2.1118 | 2.123
CLEWs-Ethiopia | NDC_BAU | Ethiopia | Emissions¦Kyoto Gases¦Energy¦Supply¦Fugitive | Mt CO2-equiv/yr | 7.5884 | 7.8771 | 9.6278 | 12.0734 | 14.5177 | 16.9607 | 19.4028 | 21.8449 | 24.2924 | 26.7422 | 29.1284 | 31.55 | 33.9557 | 36.3413 | 38.7215 | 41.0963 | 43.4445 | 45.8054 | 48.1618 | 50.5174 | 52.8765 | 55.2387 | 57.6447 | 60.0724 | 62.5725 | 64.9725 | 67.3821 | 69.8552 | 72.3474 | 74.9684 | 77.6606
CLEWs-Ethiopia | NDC_BAU | Ethiopia | Emissions¦Kyoto Gases¦Energy¦Supply¦Gases¦Biomass | Mt CO2-equiv/yr | 186.3915 | 191.3289 | 193.4383 | 195.5622 | 197.699 | 199.8478 | 201.8767 | 203.9206 | 205.9773 | 208.0442 | 210.1213 | 209.2468 | 208.4286 | 207.666 | 206.9616 | 208.7167 | 208.3902 | 208.1226 | 207.9308 | 207.8354 | 207.8592 | 207.2146 | 206.7488 | 206.4986 | 206.5076 | 206.8267 | 207.5149 | 208.6451 | 209.2014 | 208.3832 | 206.8308
CLEWs-Ethiopia | NDC_BAU | Ethiopia | Emissions¦Kyoto Gases¦Energy¦Supply¦Gases¦Gas | Mt CO2-equiv/yr | 2020: 852.0308; 2021: 1024.4028; 2022: 1024.4028; 2023: 1024.4028; 2024: 1024.4028; 2025: 1024.4028; 2026: 3380.5971; 2027: 3531.1754; 2028: 3705.7088; 2029: 3927.5789; 2030: 4280.3005; 2031: 4693.3112; 2032: 5179.6045; 2033: 5431.8485; 2034: 4821.9295; 2035: 4194.2588
CLEWs-Ethiopia | NDC_BAU | Ethiopia | Emissions¦N2O¦AFOLU¦Land | kt N2O/yr | 2020: 0.9526; 2021: 0.9798; 2022: 1.0077; 2023: 1.0352; 2024: 1.0633; 2025: 1.098; 2026: 1.1264; 2027: 1.1555; 2028: 1.1912; 2029: 1.2271; 2030: 1.2636; 2031: 1.3003; 2032: 1.3373; 2033: 1.3744; 2034: 1.4117; 2035: 1.4498
CLEWs-Ethiopia | NDC_BAU | Ethiopia | Final Energy¦Agriculture¦Electricity | EJ/yr | 0.0001716 | 0.0001735 | 0.0001752 | 0.000177 | 0.0001787 | 0.0001713 | 0.0001711 | 0.0001798 | 0.0002029 | 0.0002321 | 0.000294 | 0.0003824 | 0.0005012 | 0.0006413 | 0.0007932 | 0.0009467 | 0.0011723 | 0.0014398 | 0.0016904 | 0.0019675 | 0.0021899 | 0.0024198 | 0.002649 | 0.0028832 | 0.0031383 | 0.0033634 | 0.003565 | 0.003741 | 0.0039019 | 0.0040644 | 0.0042321
CLEWs-Ethiopia | NDC_BAU | Ethiopia | Final Energy¦Agriculture¦Liquids¦Oil | GW | 8.348 | 8.6777 | 8.7392 | 9.0433 | 9.2266 | 9.4503 | 9.653 | 9.8479 | 9.9949 | 10.2528 | 10.4314 | 10.6472 | 10.8315 | 11.0154 | 11.2118 | 11.4159 | 11.5858 | 11.6971 | 11.8332 | 11.9671 | 12.1582 | 12.3505 | 12.5546 | 12.7681 | 13.0392 | 13.316 | 13.6096 | 13.922 | 14.2428 | 14.5638 | 14.9222
CLEWs-Ethiopia | NDC_BAU | Ethiopia | Final Energy¦Commercial¦Water¦Surface Water Extraction | EJ/yr | 0.0001716 | 0.0001735 | 0.0001752 | 0.000177 | 0.0001787 | 0.0001713 | 0.0001711 | 0.0001798 | 0.0002029 | 0.0002321 | 0.000294 | 0.0003824 | 0.0005012 | 0.0006413 | 0.0007932 | 0.0009467 | 0.0011723 | 0.0014398 | 0.0016904 | 0.0019675 | 0.0021899 | 0.0024198 | 0.002649 | 0.0028832 | 0.0031383 | 0.0033634 | 0.003565 | 0.003741 | 0.0039019 | 0.0040644 | 0.0042321
CLEWs-Ethiopia | NDC_BAU | Ethiopia | Final Energy¦Commercial¦Water¦Transfer | EJ/yr | 7.01e-05 | 7.37e-05 | 7.75e-05 | 8.13e-05 | 8.54e-05 | 8.96e-05 | 9.41e-05 | 0.0001129 | 0.0001355 | 0.0001625 | 0.0001951 | 0.0002341 | 0.0002809 | 0.0003371 | 0.0004046 | 0.0004853 | 0.0005825 | 0.0006989 | 0.0008388 | 0.0010065 | 0.0010172 | 0.0011092 | 0.0012612 | 0.0014162 | 0.0015724 | 0.001628 | 0.0016885 | 0.0015907 | 0.0017287 | 0.0018633 | 0.0020203
CLEWs-Ethiopia | NDC_BAU | Ethiopia | Final Energy¦Electricity | GW | 37.2296 | 37.5993 | 47.1314 | 54.9079 | 62.7656 | 69.8249 | 73.3162 | 86.8661 | 95.1126 | 103.4728 | 111.9804 | 121.2479 | 130.6957 | 140.3238 | 150.1331 | 160.1239 | 170.378 | 180.8769 | 191.5732 | 202.5237 | 213.468 | 223.3407 | 233.2849 | 243.2349 | 253.1885 | 262.9712 | 272.6685 | 282.0835 | 291.5807 | 300.8895 | 309.9807
CLEWs-Ethiopia | NDC_BAU | Ethiopia | Final Energy¦Electricity | PJ | 39.6973 | 40.3645 | 46.9335 | 54.7092 | 62.5663 | 70.5104 | 78.5467 | 86.6818 | 94.9215 | 103.273 | 111.7434 | 120.9526 | 130.3182 | 139.8508 | 149.5624 | 159.4653 | 169.573 | 179.8996 | 190.4606 | 201.2723 | 212.3523 | 222.3458 | 232.4407 | 242.6404 | 252.9499 | 263.3733 | 273.915 | 284.5803 | 295.3733 | 306.2998 | 317.3649
CLEWs-Ethiopia | NDC_BAU | Ethiopia | Final Energy¦Residential and Commercial¦Electricity | GW | 2020: 2.6658; 2021: 2.9625; 2025: 0.8762; 2026: 5.42
CLEWs-Ethiopia | NDC_BAU | Ethiopia | Gross Emissions¦CO2¦Energy¦Supply¦Solids | Mt CO2/yr | 2020: 71186.036; 2021: 71342.132; 2022: 70471.066; 2023: 69665.607; 2024: 68861.444; 2025: 68127.224; 2026: 59702.77; 2027: 58324.545; 2028: 56890.775; 2029: 55340.812; 2030: 53180.897; 2031: 50777.225; 2032: 48144.076; 2033: 43605.783; 2034: 42346.768; 2035: 42346.768
CLEWs-Ethiopia | NDC_BAU | Ethiopia | Investment¦Agriculture | USD/GWh/year | 766.738 | 661.3389 | 230.1559 | 229.2494 | 274.4305 | 276.049 | 279.9061 | 261.4649 | 266.8089 | 319.716 | 343.4527 | 440.3403 | 469.0323 | 498.5035 | 539.7101 | 1311.3658 | 1325.3856 | 941.4658 | 879.4031 | 972.5503 | 771.1131 | 793.5641 | 783.4846 | 803.8919 | 934.7111 | 920.9831 | 1000.6033 | 1014.6764 | 1032.0251 | 1076.7227 | 1885.65
CLEWs-Ethiopia | NDC_BAU | Ethiopia | Investment¦Built-Up Area | USD/GWh/year | 0.0033 |  |  | 0.0001 | 0.0001 | 0.0001 | 0.0001 | 0.0002 |  | 0.0001 | 0.0001 | 0.0001 | 0.0001 | 0.0001 | 0.0001 | 0.0001 | 0.0001 | 0.0001 | 0.0001 | 0.0001 | 0.0035 | 0.0001 | 0.0001 | 0.0002 | 0.0002 | 0.0002 | 0.0003 | 0.0003 | 0.0002 | 0.0003 | 0.0003
CLEWs-Ethiopia | NDC_BAU | Ethiopia | Investment¦Energy Supply¦Electricity | USD/GWh/year |  |  | 3353.6763 | 1240.5038 | 1248.4999 | 1182.716 | 864.9142 | 1795.6487 | 1329.144 | 1307.7669 | 1376.8031 | 1459.3984 | 1484.6348 | 1538.7586 | 1550.6756 | 1576.467 | 1609.0584 | 1641.0511 | 1670.0279 | 1701.4218 | 1670.5278 | 1522.7474 | 1510.8222 | 1496.8211 | 1480.9869 | 1439.9738 | 1404.3588 | 1344.7112 | 1326.0954 | 1282.5933 | 1193.182
CLEWs-Ethiopia | NDC_BAU | Ethiopia | Investment¦Energy Supply¦Electricity¦Coal | USD/GWh/year | 0.0094 | 0.01 | 0.0114 | 0.0128 | 0.0142 | 0.0155 | 0.0169 | 0.0183 | 0.0197 | 0.021 | 0.0224 | 0.0238 | 0.0252 | 0.0266 | 0.0279 | 0.0293 | 0.0307 | 0.0321 | 0.0335 | 0.0348 | 0.0362 | 0.0376 | 0.039 | 0.0403 | 0.0417 | 0.0431 | 0.0445 | 0.0459 | 0.0472 | 0.0486 | 0.05
CLEWs-Ethiopia | NDC_BAU | Ethiopia | Investment¦Energy Supply¦Electricity¦Geothermal | USD/GWh/year | 2022: 58.0176; 2023: 224.3383; 2034: 58.1279; 2035: 73.6968; 2036: 88.4361; 2037: 106.1233; 2038: 127.348; 2039: 180.8176; 2041: 403.4385; 2042: 264.0688; 2043: 316.8826; 2044: 233.366; 2045: 534.1422; 2046: 616.635; 2047: 715.1053; 2048: 1012.8437; 2049: 946.2064; 2050: 1135.4477
CLEWs-Ethiopia | NDC_BAU | Ethiopia | Investment¦Energy Supply¦Electricity¦Hydro | USD/GWh/year |  |  | 778.0768 | 2691.4982 | 3495.2637 | 3260.9099 | 2209.8636 | 3966.7491 | 2132.6742 | 1643.0026 |  | 1905.2968 | 2303.3988 | 2185.8097 | 1984.9424 | 1735.7401 | 1449.3863 | 1078.1303 | 603.1928 | 16.3733 | 19.648 | 23.5776 | 28.2931 | 33.9517 | 40.742 | 1015.3093 | 897.0316 | 2313.1822 | 27.5864
CLEWs-Ethiopia | NDC_BAU | Ethiopia | Investment¦Energy Supply¦Electricity¦Oil | USD/GWh/year |  |  | 1126.0773 | 61.1366 | 64.1934 | 67.4031 | 70.7732 | 297.2475 | 356.697 | 428.0364 | 414.5123 | 420.7059 | 397.2507 | 447.5107 | 439.1581 | 484.9752 | 535.3348 | 579.3509 | 654.556 | 694.0642 |  | 271.523 | 599.0317 | 562.4583 | 502.124 | 70.7088 |  | 467.8941
CLEWs-Ethiopia | NDC_BAU | Ethiopia | Investment¦Energy Supply¦Electricity¦Solar¦PV | USD/GWh/year |  |  | 2.7972 | 2.818 | 2.8339 | 2.8443 | 2.8487 | 11.3855 | 12.9678 | 97.9373 |  | 69.6139 | 71.4268 | 25.8779 | 61.0719 | 71.4693 | 83.5829 | 97.683 | 114.08 | 133.1284 | 155.2329 | 186.2795 | 223.5354 | 268.2424 | 321.8909 | 386.2691 | 492.7969 | 557.6912 | 669.0099 | 802.5813 | 962.8556
CLEWs-Ethiopia | NDC_BAU | Ethiopia | Investment¦Energy Supply¦Electricity¦Wind | USD/GWh/year | 2022: 28.4537; 2023: 29.0238; 2024: 29.5797; 2025: 30.1186; 2026: 30.6375; 2039: 394.601; 2041: 61.3544; 2042: 247.2895; 2043: 252.1258; 2044: 210.9158; 2045: 352.1547; 2046: 323.8284; 2047: 622.6006; 2048: 83.327
CLEWs-Ethiopia | NDC_BAU | Ethiopia | Investment¦Energy Supply¦Solids¦Biomass | USD/GWh/year |  |  | 262.1093 | 778.2248 | 756.4576 | 2248.0921 | 2174.4713 | 2046.8774 | 1925.4752 | 1805.5141 | 1858.0155 | 1897.4468 | 1940.4812 | 1880.5535 | 1779.6502 | 1685.0531 | 1799.3782 | 2038.6477 | 1857.2918 | 1813.6664 | 1471.2224 | 1411.624 | 1299.7257 | 1200.6581 | 858.35 | 797.208 | 661.4195 | 477.8175 | 376.14 | 312.0004 | 185.6824
CLEWs-Ethiopia | NDC_BAU | Ethiopia | Land Cover | million ha | 187.8521 | 188.0412 | 189.166 | 192.5941 | 195.9308 | 198.8551 | 201.7383 | 204.3385 | 206.6712 | 208.7333 | 211.255 | 214.1709 | 217.4878 | 220.7556 | 223.7893 | 226.6094 | 230.1047 | 234.8042 | 238.8956 | 242.9639 | 245.7199 | 248.3711 | 250.688 | 252.7197 | 253.4171 | 253.9812 | 254.0877 | 253.5259 | 252.643 | 251.5961 | 250.114
CLEWs-Ethiopia | NDC_BAU | Ethiopia | Land Cover¦Built-Up Area | million ha | 3.3298 | 3.3298 | 3.3298 | 3.4177 | 3.5078 | 3.6004 | 3.6953 | 3.793 | 3.8931 | 3.996 | 4.1014 | 4.2098 | 4.3208 | 4.435 | 4.5519 | 4.6721 | 4.7954 | 4.9221 | 5.0519 | 5.1855 | 5.3224 | 5.4626 | 5.607 | 5.7551 | 5.907 | 6.0627 | 6.2231 | 6.3873 | 6.5558 | 6.729 | 6.9066
CLEWs-Ethiopia | NDC_BAU | Ethiopia | Land Cover¦Cropland¦Cereals¦Irrigated | million ha | 2.605 | 2.6314 | 2.6575 | 2.6839 | 2.7109 | 2.6051 | 2.6046 | 2.8417 | 3.6182 | 4.6267 | 6.8074 | 10.079 | 14.7881 | 20.579 | 27.0367 | 33.4835 | 43.1605 | 55.2755 | 66.5007 | 79.0267 | 88.9263 | 99.0392 | 108.7377 | 118.1461 | 128.7654 | 137.6412 | 145.1465 | 151.0548 | 155.7712 | 160.2218 | 164.7693
CLEWs-Ethiopia | NDC_BAU | Ethiopia | Land Cover¦Cropland¦Energy Crops¦Rainfed | million ha | 89.6211 | 88.8478 | 91.7566 | 94.7402 | 97.8011 | 101.1534 | 104.4198 | 107.43 | 109.7675 | 112.0275 | 112.7159 | 111.9558 | 109.3817 | 105.8775 | 101.8981 | 98.0167 | 90.2135 | 79.2518 | 69.5233 | 58.5309 | 50.9396 | 43.1563 | 36.0102 | 29.3871 | 22.7943 | 17.8186 | 14.4271 | 13.0557 | 12.8804 | 13.0091 | 13.1396
CLEWs-Ethiopia | NDC_BAU | Ethiopia | Land Cover¦Cropland¦Other Crops¦Irrigated | million ha | 5.6039 | 5.66 | 5.7167 | 5.7738 | 5.8313 | 5.6039 | 5.604 | 5.761 | 6.0264 | 6.3048 | 6.8833 | 7.5194 | 8.2185 | 8.9864 | 9.8311 | 10.7597 | 11.7804 | 12.903 | 14.1368 | 15.4938 | 16.9858 | 18.6266 | 20.4308 | 22.4148 | 24.5965 | 26.9957 | 29.6344 | 32.5365 | 35.7279 | 39.0127 | 42.8508
CLEWs-Ethiopia | NDC_BAU | Ethiopia | Land Cover¦Cropland¦Other Crops¦Rainfed | million ha | 42.5989 | 43.8724 | 45.1584 | 46.4792 | 47.835 | 49.5587 | 51.0576 | 52.4226 | 53.7108 | 55.0264 | 56.0617 | 57.0784 | 58.0719 | 59.0369 | 59.9667 | 60.8545 | 61.6925 | 62.4719 | 63.1834 | 63.816 | 64.3583 | 64.7969 | 65.1169 | 65.3029 | 65.3369 | 65.1986 | 64.8672 | 64.3177 | 63.5242 | 62.6989 | 61.3496
CLEWs-Ethiopia | NDC_BAU | Ethiopia | Land Cover¦Cropland¦Sugar Crops¦Irrigated | million ha | 0.0293 | 0.031 | 0.0326 | 0.0343 | 0.0359 | 0.0218 | 0.02 | 0.0222 | 0.0245 | 0.0268 | 0.0297 | 0.0353 | 0.0425 | 0.051 | 0.0611 | 0.0733 | 0.0881 | 0.1057 | 0.1269 | 0.1521 | 0.1827 | 0.2191 | 0.2627 | 0.3156 | 0.3786 | 0.4542 | 0.5449 | 0.6542 | 0.7851 | 0.942 | 1.0094
CLEWs-Ethiopia | NDC_BAU | Ethiopia | Land Cover¦Cropland¦Sugar Crops¦Rainfed | million ha | 0.4769 | 0.5081 | 0.5413 | 0.5768 | 0.6144 | 0.7111 | 0.7668 | 0.8122 | 0.8602 | 0.911 | 0.9645 | 1.0106 | 1.0564 | 1.1018 | 1.146 | 1.1878 | 1.2263 | 1.2599 | 1.2869 | 1.3057 | 1.3125 | 1.3051 | 1.2793 | 1.2305 | 1.1528 | 1.039 | 0.8811 | 0.6685 | 0.3891 | 0.0278
CLEWs-Ethiopia | NDC_BAU | Ethiopia | Land Cover¦Forest | million ha | 170.231 | 170.4201 | 171.5449 | 174.8851 | 178.1317 | 180.9634 | 183.7517 | 186.2542 | 188.4868 | 190.446 | 192.8623 | 195.6698 | 198.8757 | 202.0293 | 204.9461 | 207.646 | 211.018 | 215.5908 | 219.5524 | 223.4871 | 226.1062 | 228.6172 | 230.7897 | 232.6733 | 233.2188 | 233.6272 | 233.5733 | 232.8473 | 231.7959 | 230.5758 | 228.9161
CLEWs-Ethiopia | NDC_BAU | Ethiopia | Primary Energy¦Oil¦Electricity | EJ/yr | 0.0064982 | 0.0068231 | 0.0071642 | 0.0075225 | 0.0078986 | 0.0082935 | 0.0087082 | 0.01045 | 0.01254 | 0.015048 | 0.018057 | 0.021669 | 0.026003 | 0.031203 | 0.037444 | 0.044932 | 0.053919 | 0.064703 | 0.077643 | 0.093172 | 0.090083 | 0.095388 | 0.10653 | 0.11673 | 0.12561 | 0.12124 | 0.11528 | 0.088726 | 0.085932 | 0.079055 | 0.075389
CLEWs-Ethiopia | NDC_BAU | Ethiopia | Secondary Energy¦Electricity | EJ/yr | 0.047186 | 0.047638 | 0.059715 | 0.069568 | 0.079524 | 0.088468 | 0.092892 | 0.11006 | 0.12051 | 0.1311 | 0.13541 | 0.14661 | 0.15804 | 0.16968 | 0.18154 | 0.19362 | 0.20602 | 0.21871 | 0.23165 | 0.24489 | 0.24396 | 0.25525 | 0.26661 | 0.27798 | 0.28936 | 0.30054 | 0.31162 | 0.32238 | 0.33324 | 0.34387 | 0.35426
CLEWs-Ethiopia | NDC_BAU | Ethiopia | Secondary Energy¦Electricity¦Biomass | GW | 0.3755 | 0.3943 | 0.4139 | 0.4346 | 0.4563 | 0.4792 | 0.5031 | 0.6037 | 0.7245 | 0.8694 | 1.0432 | 1.2519 | 1.5023 | 1.8027 | 2.1633 | 2.596 | 3.1151 | 3.7381 | 4.4859 | 5.3828 | 6.4594 | 7.7514 | 9.3017 | 11.162 | 13.3945 | 16.0735 | 19.288 | 23.1456 | 27.7748 | 33.3297 | 38.4965
CLEWs-Ethiopia | NDC_BAU | Ethiopia | Secondary Energy¦Electricity¦Fossil | GW | 2.2721 | 2.3857 | 2.505 | 2.6302 | 2.7617 | 2.8998 | 3.0448 | 3.6538 | 4.3845 | 5.2615 | 6.3137 | 7.5765 | 9.0919 | 10.9102 | 13.0922 | 15.7106 | 18.8527 | 22.6234 | 27.1479 | 32.5775 | 31.4976 | 33.3524 | 37.2475 | 40.8153 | 43.9199 | 42.3907 | 40.3065 | 31.0232 | 30.0462 | 27.6417 | 26.3596
CLEWs-Ethiopia | NDC_BAU | Ethiopia | Secondary Energy¦Electricity¦Hydro | GW | 123.2146 | 129.375 | 135.8438 | 142.6364 | 149.7678 | 157.2568 | 165.1188 | 198.1428 | 223.5282 | 242.758 | 247.4806 | 265.2262 | 282.4748 | 305.345 | 322.2654 | 341.3504 | 356.971 | 371.5866 | 384.2856 | 394.9654 | 389.3416 | 401.0804 | 407.478 | 412.8352 | 417.0776 | 427.736 | 436.3578 | 455.1906 | 457.7864 | 460.128 | 460.128
CLEWs-Ethiopia | NDC_BAU | Ethiopia | Secondary Energy¦Electricity¦Solar¦PV | GW | 0.1174 | 0.1233 | 0.1294 | 0.136 | 0.1428 | 0.1499 | 0.1573 | 0.1886 | 0.2266 | 0.2718 | 0.3262 | 0.3915 | 0.4696 | 0.5636 | 0.6764 | 0.8117 | 0.974 | 1.1689 | 1.4026 | 1.6831 | 2.0198 | 2.4238 | 2.9084 | 3.49 | 4.1881 | 5.0258 | 6.0309 | 7.2371 | 8.6846 | 10.4214 | 12.5057
CLEWs-Ethiopia | NDC_BAU | Ethiopia | Secondary Energy¦Electricity¦Wind | GW | 4.7591 | 4.9971 | 5.2467 | 5.5092 | 5.7847 | 6.0739 | 6.3775 | 6.2427 | 3.0494 | 2.8879 | 3.4655 | 4.1586 | 4.9903 | 2.8361 | 3.4033 | 2.5412 | 3.0494 | 3.5398 | 4.2478 | 5.0974 | 6.1167 | 7.3402 | 8.8082 | 10.5699 | 12.6839 | 15.2207 | 18.2649 | 21.9178 | 24.0818 | 25.9114 | 27.0312
CLEWs-Ethiopia | NDC_BAU | Ethiopia | Secondary Energy¦Liquids | EJ/yr | 0.303 | 0.322 | 0.3422 | 0.3635 | 0.3865 | 0.4106 | 0.4365 | 0.4638 | 0.4927 | 0.5238 | 0.5567 | 0.5913 | 0.6286 | 0.6681 | 0.7098 | 0.7544 | 0.8016 | 0.8521 | 0.9054 | 0.9623 | 1.0225 | 1.0868 | 1.155 | 1.2273 | 1.3042 | 1.386 | 1.4729 | 1.5653 | 1.6634 | 1.7677 | 1.8786
CLEWs-Ethiopia | NDC_BAU | Ethiopia | Secondary Energy¦Liquids | GW | 0.1788 | 0.1875 | 0.197 | 0.2068 | 0.2172 | 0.2281 | 0.2395 | 0.2873 | 0.3448 | 0.4138 | 0.4966 | 0.5959 | 0.7151 | 0.8581 | 1.0298 | 1.2357 | 1.4828 | 1.7793 | 2.1352 | 2.5624 | 3.0749 | 3.6897 | 4.4276 | 5.3131 | 6.3757 | 7.6509 | 9.181 | 11.0172 | 13.2208 | 15.865 | 19.0378
CLEWs-Ethiopia | NDC_BAU | Ethiopia | Secondary Energy¦Liquids¦Oil | EJ/yr | 8.3481 | 8.3489 | 8.5513 | 8.7657 | 8.9811 | 9.212 | 9.4418 | 9.6812 | 9.9299 | 10.188 | 10.4221 | 10.6341 | 10.8248 | 11.0143 | 11.2119 | 11.416 | 11.5858 | 11.6971 | 11.8333 | 11.9673 | 12.1581 | 12.3506 | 12.5545 | 12.7682 | 13.0388 | 13.3117 | 13.6005 | 13.915 | 14.2386 | 14.5634 | 14.9223
CLEWs-Ethiopia | NDC_BAU | Ethiopia | Terrestrial Biodiversity¦Biodiversity Intactness Index | % | 121.159 | 120.956 | 120.829 | 120.698 | 120.564 | 120.425 | 120.283 | 120.136 | 119.985 | 119.829 | 119.668 | 119.503 | 119.332 | 119.156 | 118.975 | 118.788 | 118.595 | 118.396 | 118.19 | 117.978 | 117.759 | 117.533 | 117.3 | 117.059 | 116.81 | 116.553 | 116.287 | 116.012 | 115.728 | 115.423 | 114.985
CLEWs-Ethiopia | NDC_BAU | Ethiopia | Terrestrial Biodiversity¦Biodiversity Intactness Index¦Cropland Landscapes | % | 11.091 | 11.603 | 11.905 | 12.214 | 12.532 | 12.858 | 13.192 | 13.535 | 13.887 | 14.248 | 14.618 | 14.999 | 15.389 | 15.789 | 16.199 | 16.62 | 17.052 | 17.496 | 17.951 | 18.417 | 18.896 | 19.388 | 19.892 | 20.409 | 20.939 | 21.484 | 22.042 | 22.616 | 23.204 | 23.834 | 24.779
CLEWs-Ethiopia | NDC_BAU | Ethiopia | Trade¦Agriculture¦Crops | Mton | 2.3121 | 2.3095 | 2.2863 | 2.2633 | 2.2407 | 2.2185 | 2.1964 | 2.1742 | 2.1525 | 2.0877 | 2.0253 | 1.9643 | 1.9055 | 1.8488 | 1.7561 | 1.6686 | 1.5848 | 1.5059 | 1.4303 | 1.2872 | 1.1586 | 1.0424 | 0.9385 | 0.8444 | 0.4224 | 0.2109 | 0.1059 | 0.0528 | 0.0266 | 0.0137 | 0.0061
CLEWs-Ethiopia | NDC_BAU | Ethiopia | Water Consumption | km3/yr | 3.2796 | 3.334 | 3.4103 | 3.4891 | 3.5713 | 3.5629 | 3.6313 | 3.9312 | 4.4153 | 5.0031 | 5.9749 | 7.2779 | 8.9631 | 10.9568 | 13.1806 | 15.5542 | 18.813 | 22.6874 | 26.6236 | 31.1085 | 33.4738 | 36.7282 | 40.5792 | 44.5064 | 48.6605 | 51.5078 | 54.1693 | 54.9969 | 58.0291 | 61.0446 | 64.336
CLEWs-Ethiopia | NDC_BAU | Ethiopia | Water Consumption¦Municipal Water | km3/yr | 0.8611 | 0.8611 | 0.8835 | 0.9064 | 0.93 | 0.9542 | 0.9791 | 1.0045 | 1.0305 | 1.0574 | 1.0849 | 1.1131 | 1.1419 | 1.1717 | 1.2021 | 1.2334 | 1.2655 | 1.2983 | 1.3322 | 1.3668 | 1.4024 | 1.4389 | 1.4762 | 1.5146 | 1.554 | 1.5944 | 1.6359 | 1.6784 | 1.722 | 1.7668 | 1.8127
CLEWs-Ethiopia | NDC_BAU | Ethiopia | Water Ecosystems | million ha | 14.2913 | 14.2913 | 14.2913 | 14.2913 | 14.2913 | 14.2913 | 14.2913 | 14.2913 | 14.2913 | 14.2913 | 14.2913 | 14.2913 | 14.2913 | 14.2913 | 14.2913 | 14.2913 | 14.2913 | 14.2913 | 14.2913 | 14.2913 | 14.2913 | 14.2913 | 14.2913 | 14.2913 | 14.2913 | 14.2913 | 14.2913 | 14.2913 | 14.2913 | 14.2913 | 14.2913
CLEWs-Ethiopia | NDC_BAU | Ethiopia | Water Flow ¦ Evapotranspiration | Kton/1000 sq KM | 318.7658 | 318.6455 | 320.5121 | 322.2692 | 323.9733 | 325.5671 | 327.1125 | 328.5485 | 329.8569 | 331.038 | 332.1834 | 333.306 | 334.3775 | 335.3491 | 336.181 | 336.9309 | 337.6221 | 338.3195 | 338.9057 | 339.3283 | 339.6048 | 339.8079 | 339.9376 | 340.001 | 339.5139 | 339.1696 | 338.8282 | 338.4362 | 338.0102 | 337.5425 | 336.8029
CLEWs-Ethiopia | NDC_BAU | Ethiopia | Water Flows¦Precipitation | km3/yr | 320.255 | 320.2262 | 324.9317 | 331.8527 | 338.7027 | 345.4315 | 352.1275 | 358.7669 | 365.3347 | 371.8372 | 378.2699 | 384.6435 | 390.9544 | 397.2022 | 403.3881 | 409.5136 | 415.5814 | 421.5911 | 427.5467 | 433.4507 | 439.3046 | 445.1146 | 450.882 | 456.6122 | 462.3118 | 467.9858 | 473.6455 | 479.2987 | 484.955 | 490.6307 | 495.9563
CLEWs-Ethiopia | NDC_BAU | Ethiopia | Water Flow¦Built-Up Area¦precipitation | mm/yr | 1.8712 | 1.8714 | 1.8714 | 1.9207 | 1.9714 | 2.0234 | 2.0768 | 2.1316 | 2.188 | 2.2458 | 2.3049 | 2.3659 | 2.4282 | 2.4925 | 2.5581 | 2.6257 | 2.6951 | 2.766 | 2.8392 | 2.9142 | 2.9912 | 3.07 | 3.151 | 3.2343 | 3.3197 | 3.4073 | 3.4975 | 3.5896 | 3.6844 | 3.7816 | 3.8815
CLEWs-Ethiopia | NDC_BAU | Ethiopia | Water Withdrawal¦Electricity | km3/yr | 0.7021 | 0.7373 | 0.774 | 0.8127 | 0.8534 | 0.896 | 0.9407 | 1.129 | 1.3546 | 1.6257 | 1.9508 | 2.341 | 2.8092 | 3.3709 | 4.0452 | 4.8542 | 5.825 | 6.9901 | 8.3881 | 10.0658 | 10.1724 | 11.0913 | 12.613 | 14.1613 | 15.7238 | 16.2799 | 16.8848 | 15.9082 | 17.2874 | 18.633 | 20.202
CLEWs-Ethiopia | NDC_BAU | Ethiopia | Water Withdrawal¦Irrigation | km3/yr | 1.7167 | 1.7356 | 1.7524 | 1.7702 | 1.7877 | 1.7124 | 1.7116 | 1.7976 | 2.0295 | 2.3197 | 2.9389 | 3.8237 | 5.0123 | 6.4144 | 7.9331 | 9.4665 | 11.7226 | 14.3989 | 16.9033 | 19.6759 | 21.8991 | 24.1986 | 26.4899 | 28.8307 | 31.3828 | 33.6335 | 35.6489 | 37.4097 | 39.0197 | 40.6447 | 42.321
CLEWs-Ethiopia | NDC_BAU | Ethiopia | Water¦Withdrawal¦Other | km3/yr | 3.7961 | 3.8002 | 3.8255 | 3.9 | 3.9723 | 4.0356 | 4.0976 | 4.1534 | 4.2033 | 4.247 | 4.3008 | 4.3634 | 4.435 | 4.5051 | 4.5702 | 4.6305 | 4.7057 | 4.8076 | 4.8961 | 4.9839 | 5.0421 | 5.0982 | 5.1467 | 5.1886 | 5.2008 | 5.2098 | 5.2086 | 5.1926 | 5.169 | 5.1419 | 5.1048
CLEWs-Ethiopia | NDC_BAU | Ethiopia | Yield¦Cropland¦Cereals | Mton/1000km sq | 2.344 | 4.342 | 6.342 | 0.342 | 0.342 | 0.342 | 0.342 | 0.342 | 0.342 | 0.342 | 0.342 | 0.342 | 0.342 | 0.342 | 0.342 | 0.342 | 0.342 | 0.342 | 0.342 | 0.342 | 0.342 | 0.342 | 0.342 | 0.342 | 0.342 | 0.342 | 0.342 | 0.342 | 0.342 | 0.342 | 0.339